## Sheet1
2020-11-17
Pt2000 Uniformer analysis by stalagmometer type B | [5 empty] | 4#
| Be | Uniformer (ml/L) | Drop |  |  |  | Surface tension (mN/m) | Uniformer Cal. (ml/L)
|  |  | ① | ② | ③ | Ave
D.I.water | 0 | 0 | 57 | 57 | 57 | 57 | 72
STD | 4.8 | 0 | 58 | 58 | 58 | 58 | 70.7586 | 0 | X | logX | logX^2 | Y
STD | 4.8 | 10 | 59 | 59 | 59 | 59 | 69.5593 | 12.703 | 10 | 1 | 1 | 69.5593
STD | 4.8 | 20 | 60 | 60 | 60 | 60 | 68.4 | 16.3928 | 20 | 1.301 | 1.6927 | 68.4 | a | -12.1278
STD | 4.8 | 40 | 65 | 64 | 65 | 64.6667 | 63.4639 | 33.9061 | 40 | 1.6021 | 2.5666 | 63.4639 | b | 17.6509
STD | 4.8 | 60 | 72 | 72 | 71 | 71.6667 | 57.2651 | 63.4641 | 60 | 1.7782 | 3.1618 | 57.2651 | b | #VALUE!
STD | 4.8 | 80 | 78 | 77 | 77 | 77.3333 | 53.069 | 89.7336 | 80 | 1.9031 | 3.6218 | 53.069 | c | 64.8534
STD | 4.8 | 120 | 85 | 85 | 85 | 85 | 48.2824 | 127.2413 | 120 | 2.0792 | 4.323 | 48.2824 | R2 | 0.98948
STD | 4.8 | 160 | 91 | 91 | 91 | 91 | 45.0989 | 157.3467 | 160 | 2.2041 | 4.8581 | 45.0989
STD | 4.8 | 200 | 97 | 98 | 97 | 97.3333 | 42.1644 | 189.2427 | 200 | 2.301 | 5.2947 | 42.1644
|  |  | 91 | 91 | 91 | 91 | 45.0989 | 157.3467
|  |  | 滴数 | 结果
|  |  | 61.5 | 11.0577 |  | 12.2
11